## Рассчёты
шарик № | материал | диаметр, мм | T, K | время прохода 1, с | вреям прохода 2, с | время прохода среднее, с | расстояние, мм | v уст, мм/c | Rho г/см3 | eta, мПа | Re | tau, мс | S, мкм | ln(\eta) | 1/T
1 | Стекло | 2.07 | 298 | 27.9 | 27.85 | 27.875 | 100 | 3.5874 | 1.2578 | 807.8085 | 0.0057812 | 0.73672 | 2.6429 | 13.6021 | 0.0033557
2 | Стекло | 2.08 | 298 | 27.26 | 27.06 | 27.16 | 100 | 3.6819 | 1.2578 | 794.7111 | 0.0060604 | 0.75611 | 2.7839 | 13.5857 | 0.0033557
3 | Сталь | 0.85 | 298 | 29.08 | 29 | 29.04 | 100 | 3.4435 | 1.2578 | 747.3316 | 0.0024631 | 0.41893 | 1.4426 | 13.5243 | 0.0033557
4 | Сталь | 0.75 | 298 | 34.83 | 34.51 | 34.67 | 100 | 2.8843 | 1.2578 | 694.6327 | 0.0019585 | 0.3509 | 1.0121 | 13.4511 | 0.0033557
5 | Стекло | 2.11 | 303 | 18.76 | 18.87 | 18.815 | 100 | 5.3149 | 1.2556 | 567.5423 | 0.012405 | 1.0895 | 5.7907 | 13.2491 | 0.0033003
6 | Стекло | 2.1 | 303 | 18.56 | 18.67 | 18.615 | 100 | 5.372 | 1.2556 | 556.1997 | 0.012733 | 1.1012 | 5.9158 | 13.2289 | 0.0033003
7 | Сталь | 0.81 | 303 | 21.89 | 21.85 | 21.87 | 100 | 4.5725 | 1.2556 | 511.264 | 0.0045478 | 0.55609 | 2.5427 | 13.1446 | 0.0033003
8 | Сталь | 0.72 | 303 | 26.6 | 26.64 | 26.62 | 100 | 3.7566 | 1.2556 | 491.6991 | 0.0034533 | 0.45686 | 1.7162 | 13.1056 | 0.0033003
9 | Стекло | 2.09 | 308 | 12.64 | 12.71 | 12.675 | 100 | 7.8895 | 1.2533 | 375.7893 | 0.027497 | 1.6144 | 12.737 | 12.8368 | 0.0032468
10 | Сталь | 0.71 | 308 | 17.64 | 18.14 | 17.89 | 100 | 5.5897 | 1.2533 | 321.4407 | 0.0077372 | 0.67958 | 3.7986 | 12.6806 | 0.0032468
11 | Стекло | 2.12 | 308 | 12.21 | 12.08 | 12.145 | 100 | 8.2338 | 1.2533 | 370.4872 | 0.029526 | 1.6849 | 13.8729 | 12.8226 | 0.0032468
12 | Сталь | 0.84 | 308 | 14.82 | 15.19 | 15.005 | 100 | 6.6644 | 1.2533 | 377.3709 | 0.0092963 | 0.81024 | 5.3998 | 12.841 | 0.0032468
13 | Стекло | 2.09 | 313 | 8.64 | 8.53 | 8.585 | 100 | 11.6482 | 1.2511 | 254.9824 | 0.059726 | 2.3793 | 27.7147 | 12.4489 | 0.0031949
14 | Стекло | 2.12 | 313 | 8.4 | 8.38 | 8.39 | 100 | 11.919 | 1.2511 | 256.3959 | 0.061649 | 2.4346 | 29.0179 | 12.4545 | 0.0031949
15 | Сталь | 0.78 | 313 | 10.83 | 10.97 | 10.9 | 100 | 9.1743 | 1.2511 | 236.4487 | 0.018932 | 1.115 | 10.2293 | 12.3735 | 0.0031949
16 | Сталь | 0.91 | 313 | 8.4 | 8.23 | 8.315 | 100 | 12.0265 | 1.2511 | 245.5083 | 0.027886 | 1.4616 | 17.5783 | 12.4111 | 0.0031949
17 | Стекло | 2.09 | 318 | 6.67 | 6.42 | 6.545 | 100 | 15.2788 | 1.2489 | 194.7384 | 0.1024 | 3.1154 | 47.5991 | 12.1794 | 0.0031447
18 | Стекло | 2.12 | 318 | 6.4 | 6.49 | 6.445 | 100 | 15.5159 | 1.2489 | 197.3077 | 0.1041 | 3.1637 | 49.0876 | 12.1925 | 0.0031447
19 | Сталь | 0.83 | 318 | 8.07 | 8.13 | 8.1 | 100 | 12.3457 | 1.2489 | 199.026 | 0.03215 | 1.4999 | 18.5175 | 12.2012 | 0.0031447
20 | Сталь | 0.91 | 318 | 7.03 | 6.77 | 6.9 | 100 | 14.4928 | 1.2489 | 203.7982 | 0.04041 | 1.7608 | 25.5185 | 12.2249 | 0.0031447
21 | Стекло | 2.12 | 323 | 4.8 | 4.81 | 4.805 | 100 | 20.8117 | 1.2467 | 147.3619 | 0.18663 | 4.236 | 88.1578 | 11.9006 | 0.003096
22 | Стекло | 2.16 | 323 | 4.86 | 4.61 | 4.735 | 100 | 21.1193 | 1.2467 | 150.7466 | 0.18863 | 4.2986 | 90.7836 | 11.9234 | 0.003096
23 | Сталь | 0.78 | 323 | 5.53 | 5.58 | 5.555 | 100 | 18.0018 | 1.2467 | 120.5838 | 0.072584 | 2.1864 | 39.3585 | 11.7001 | 0.003096
24 | Сталь | 0.79 | 323 | 5.67 | 5.75 | 5.71 | 100 | 17.5131 | 1.2467 | 127.147 | 0.067827 | 2.127 | 37.2507 | 11.7531 | 0.003096
g, м/с2
9.8
rho стекло | 2.5 | г/см3
rho сталь | 7.8 | г/см3
| rho глиц | темп глиц K
| 1.26 | 293
| 1.25 | 315.5
| k = | -0.00044444
| b = | 1.3902

## График
| x | y | x*x | y*y | x*y
| 0.0033557 | 13.6021 | 1.1261e-05 | 185.0166 | 0.045645
| 0.0033557 | 13.5857 | 1.1261e-05 | 184.5722 | 0.04559
| 0.0033557 | 13.5243 | 1.1261e-05 | 182.9057 | 0.045383
| 0.0033557 | 13.4511 | 1.1261e-05 | 180.9331 | 0.045138
| 0.0033003 | 13.2491 | 1.0892e-05 | 175.5379 | 0.043726
| 0.0033003 | 13.2289 | 1.0892e-05 | 175.0033 | 0.04366
| 0.0033003 | 13.1446 | 1.0892e-05 | 172.7816 | 0.043382
| 0.0033003 | 13.1056 | 1.0892e-05 | 171.7573 | 0.043253
| 0.0032468 | 12.8368 | 1.0541e-05 | 164.783 | 0.041678
| 0.0032468 | 12.6806 | 1.0541e-05 | 160.7968 | 0.041171
| 0.0032468 | 12.8226 | 1.0541e-05 | 164.4184 | 0.041632
| 0.0032468 | 12.841 | 1.0541e-05 | 164.8909 | 0.041692
| 0.0031949 | 12.4489 | 1.0207e-05 | 154.9764 | 0.039773
| 0.0031949 | 12.4545 | 1.0207e-05 | 155.114 | 0.039791
| 0.0031949 | 12.3735 | 1.0207e-05 | 153.1032 | 0.039532
| 0.0031949 | 12.4111 | 1.0207e-05 | 154.0351 | 0.039652
| 0.0031447 | 12.1794 | 9.8888e-06 | 148.3381 | 0.0383
| 0.0031447 | 12.1925 | 9.8888e-06 | 148.6575 | 0.038341
| 0.0031447 | 12.2012 | 9.8888e-06 | 148.8691 | 0.038369
| 0.0031447 | 12.2249 | 9.8888e-06 | 149.4478 | 0.038443
| 0.003096 | 11.9006 | 9.5851e-06 | 141.6254 | 0.036844
| 0.003096 | 11.9234 | 9.5851e-06 | 142.1664 | 0.036914
| 0.003096 | 11.7001 | 9.5851e-06 | 136.8924 | 0.036223
| 0.003096 | 11.7531 | 9.5851e-06 | 138.1353 | 0.036387
<> | 0.0032231 | 12.6598 | 1.0396e-05 | 160.6149 | 0.040855
| k | b |  |  | x | y
| 6565.8383 | -8.5022 |  |  | 0.00305 | 11.5236
[5 empty] | 0.0034 | 13.8216
dk
158.0473